## 2 mikros
Abstand in cm | zeitdifferrenz in us
27 | 830 | 830 | div 250 us
30 | 920 | 910 | cursr genau | 10us | 22,3 grad
35 | 1050 | 1060 | gen | 20us | 1007.8 | hpa bei NN
40 | 1210 | 1210 |  | 0,2 mm | 953.4 | hpa bei 477m
45 | 1340 | 1350
50 | 1490 | 1490
55 | 1640 | 1640
60 | 1790 | 1780
65 | 1930 | 1920
70 | 2070 | 2070
75 | 2200 | 2210
80 | 2350 | 2350

## stehende welle
1 khz
maxima |  | knoten
1 | 23.1 | 1 | 11.9
2 | 40 | 2 | 29.5
3 | 57.2 | 3 | 45.8
4 | 74.8 | 4 | 63.5
5 | 92.1 |  | 80.7 |  | in hz | digit | schwankung in hz
500hz |  |  |  |  | 500 | 0,1hz | 2
1 | 15.4 |  |  |  | 1000 |  | 4
2 | 50 |  |  |  | 2000 |  | 30
3 | 84.2 |  |  | Knoten | Bauch 1khz | bauch0,5 khz | bauch 2khz
2000hz |  |  |  | 62.5 | 74.2 | 49.4 | 45.6
1 | 12.4 |  |  | 64.9 | 75.5 | 50.3 | 47.7
2 | 21
3 | 30.1
4 | 38.1
5 | 46.7
6 | 55.3
7 | 63.4
72.8
80.9
89.6

## elastizitäts
messing | zeit von 4 peaks in ms
1 | 2480 | 140.7 | div | 500 us
2 | 2500
3 | 2480
kupfer
1 | 2360 | 150.1
2 | 2360
3 | 2360
plexi | 3 peaks
1 | 2360 | 74.6
2 | 2360
3 | 2360
alu | 4 peaks
1 | 1800 | 150.2
2 | 1800
3 | 1800